## CO001_Beeper_V1-BOM
Designator | Comment | Footprint | Quantity | 品牌 | 型号
D1 | 红色LED | LED_3mm | 1
D2 | 绿色LED | LED_3mm | 1
K1, K2, K3, K4, K5, K6 | KEY_12x12x7.3 | KEY-12x12 | 6 | 佳信微数码专营店 | key12x12x7.3
P1, P2 | Header10 | HDR1X10_2.54 | 2
Q1 | S8050 | TO-226-AA | 1
R1, R2, R3 | 1K | AXIAL-0.3 | 3
SP1 | 蜂鸣器 | BUZZER-12095-3V | 1 | 佳信微数码 | 12095-3V
U1 | Esp32 DevKitV1 | Esp32DevKitV1 | 1 | 优信电子 | Esp32DevKitV1
U2 | oled 0.96 | oled0.96i2c | 1 | 中景园电子 | 0.96寸i2c接口